## kategorizace, sčítání
výpočet příkonu přes výkon a účinnost: |  |  |  | VZZO | NZZO
275 | kW výkon |  | sčítání zdrojů: | tepelný příkon
90% | tepl. účinnost |  | 1 samostatný kotel | 500 | je v příloze D1 pod kódem 1.1
305.5556 | kW příkon |  | 1 samostatný kotel | 200 | není v příloze D1 pod kódem 1.1, je pod limitem 0,3 MW
|  |  | 2 kotle: společný komín | 500 | 700 | 1200 | měření emisí 1x3R
|  |  | nelze spol. komín | 500 | 700 |  | bez měření, jen výpočet
příkon přes spotřebu paliva a výhřevnost: |  |  | 2 kotle: společný komín | 200 | 200 | 400
30 | L MN/hod |  | nelze spol. komín | 200 | 200
11.78 | kW/kg MN výhřenost |  | bez ohledu na komín | 500 | 200
25.5 | MN v kg/hod
300.39 | kW příkon
Výpočet roční emise pro zdroj 11.1:
|  | 20000 | m3/hod ventilátor
|  | 2016 | hod/R
|  | 100 | mg TZL/m3 OEL dle př. č. 9 415/2021 Sb.
|  | 4.032 | t TZL rok
limit pro VZZO je 2,5 t

## SPE mycí stoly
PŘÍLOHA k SPE
Odmašťování a čištění povrchů:
| mycí stůl | náplň t (objem x hustota) | obsah VOC | četnost výměny náplně/rok | spotřeba VOC
| PureSolve č. 1 200L | 0.161 | 90% | 2 | 0.322 | naplň xxx
| PureSolve č. 2 160L | 0.1216 | 100% | 2 | 0.2432 | naplň xxx
[5 empty] | 0.5652 | t VOC
v případě nad 0,6 t jde o VZZO

## bilance VOC
List BR: Bilance organických rozpouštědel |  |  | IČP: |  | Vstupní suroviny:
Pořadové č. listu BR / celkový počet listů BR: |  |  | 1/1 |  | Nátěrová hmota | spotřeba (kg) | obsah VOC (%) | množství VOC (kg) | obsah netěkavé složky (kg)
Pořadové číslo zdroje uvedeného v ČP1 Listu 3 souhrnné provozní evidence |  |  |  | 101
1. Technické údaje potřebné pro výpočet BR |  |  |  |  | barva | 1000 | 50% | 500 | 500
| jednotka | hodnota | popis údaje |  | tužiflo | 200 | 35% | 70 | 130
a) | [kg/kg] |  | celkový obsah VOC v kg/kg produktu |  | ředidlo | 100 | 100% | 100 | 0
b) | [% obj.] |  | obsah netěkavých látek (sušiny) v produktu v objemových % |  | ředidlo na čiš. | 500 | 100% | 500 | 0
c) | [g/cm3] |  | hustota produktu |  |  |  |  | 0 | 0
2. Veličiny hmotnostní bilance | [7 empty] | 0 | 0
Bilance se provádí pro organická rozpouštědla vyjádřená jako VOC. V případě veličiny O1, změřené jako TOC, se provede její přepočet na VOC. Přepočet se provede na základě znalosti složení měřených emisí. V případě, že složení emisí není známo, popř. je proměnné, provede se přepočet na základě vztahu: VOC = TOC / 0,8. |  |  |  |  | Celkem | 1800 | 65% | 1170 | 630
| jednotka | hodnota | popis údaje
vstupy (I)
I1 | [kg/rok] | 1170 | celková hmotnost VOC na vstupu do procesů
I2 | [kg/rok] |  | celková hmotnost VOC, které jsou recyklovány |  | VOC v odpadech
výstupy (O) |  |  |  |  | Odpad | koncentrace (%) | množství odpadu (kg) | množství VOC (kg)
O1 | [kg/rok] | 0.3525 | VOC v odpadním plynu (v emisích)
O2 | [kg/rok] |  | VOC v odpadní vodě |  | barvy 080111 | 65% | 300 | 195
O3 | [kg/rok] |  | VOC jako rezidua v expedovaných produktech |  | odp. ředidlo | 100% | 200 | 200
O4 | [kg/rok] | 774.6475 | VOC volně unikající do ovzduší (odvětrávání)
O5 | [kg/rok] |  | hmotnost zachycených nebo zakotvených VOC |  | Celkem |  |  | 395
O6 | [kg/rok] | 395 | VOC ve shromážděných odpadech
O7 | [kg/rok] |  | VOC v přípravcích expedovaných jako komerční produkt
O8 | [kg/rok] |  | VOC v rozpouštědlech určených k regeneraci
O9 | [kg/rok] |  | VOC uvolněných do ŽP jiným způsobem
3. Základní bilanční výpočty těkavých organických látek
| jednotka | hodnota | poznámka (vzorec, jednotka)
a) | [kg/rok] | 1170 | C = I1 - O8
b) | [kg/rok] |  | N = suroviny * podíl sušiny
c) | [kg/rok] | 774.6475 | F = I1 - O1 - O5 - O6 - O7 - O8, nebo F = O2 + O3 + O4 + O9 |  | Emise - měření emisí na výduších
d) | [kg/rok] | 775 | E = F + O1 |  | Výduch č. | emise TOC g/kg surovin | hm. tok TOC kg/h | množství nátěrových hmot (kg) | prov. hodiny | TOC (t) | koef. VOC/TOC | VOC (t)
e) | [g/kg] [kg/t] |  | MVEfe = F [g nebo kg] / roční produkce [kg nebo t]
| [g/m2] |  | MVEfe = F [g] / roční produkce [m2]
| [g/pár] |  | MVEfe = F [g] / roční produkce (počet vyrobených párů)
| [kg/m3] |  | MVEfe = F [kg] / roční produkce [m3] |  | 101 lakovací box |  | 0.141 |  | 2000 | 0.282 | 0.8 | 0.3525
f) | [g/kg] [kg/t] |  | MVEce = E [g nebo kg] / roční produkce [kg nebo t] |  | 102 vypalovací box |  |  |  |  | 0 | 0.8 | 0
| [g/m2] |  | MVEce = E [g] / roční produkce [m2] |  | celkem |  |  |  |  | 0.282 |  | 0.3525
| [g/pár] |  | MVEce = E [g] / roční produkce (počet vyrobených párů) | [6 empty] | do SPE
| [kg/m3] |  | MVEce = E [kg] / roční produkce [m3]
g) | [%] | 66.21% | EPfe = F * 100 / (I1 + I2)
h) | [%] | 66.24% | EPce = E * 100 / (I1 + I2)

## tryskače
PŘÍLOHA k SPE ovzduší
Tryskací zařízení (3x tryskací box)
| 101 | kg/hod | provozní hodiny | Emise v kg | Emise v t
| Tryskací box 1 | 0.003 | 1000 | 3 | 0.003 | SB2 | zdroj bez výduchu
| Tryskací box 2 | 0.003 | 500 | 1.5 | 0.002 | PEENMATIC 600 S | zdroj bez výduchu
| Tryskací box 3 | 0.00089 | 2000 | 1.78 | 0.002 | Tryskací box ISK 1100 | zdroj s výduchem
|  |  | 1166.6667 | průměr | 0.002 | t
pro výpočet použit EF z odborného posudku pro odbobné zařízení
3 omílací stroje – CF 1x50, 2x RMO 210/350 TE
| 102 | kg/hod | provozní hodiny | Emise v kg | Emise v t
2016
EF z OP
měření emisí

## kotelna EF
PŘÍLOHA k SPE
| Hala výrobní |  |  | zdroj | 001
| Spotřeba zemního plynu [m3]: |  |  | 18278.37 | 100% |  | 1m3=10,55 kWh
| provoz 7 měsíců = topná sezóna = 100% |  |  |  | 5040 |  |  | MWh
| Účinnost | 98% |  | Teplo GJ/rok | 614.9465 |  | 0 | m3
Výpočet úletu znečišťujících látek:
EF
| Kotel K1: | EF | ZP v m 3 | Emise v kg | Emise v t
TZL
SO2
| NOx | 1130 | 9139.185 | 10.3 | 0.01 | věstník MŽP
| CO | 48 | 9139.185 | 0.4 | 0
Org. látky
| Kotel K2: | EF | ZP v m 3 | Emise v kg | Emise v t
TZL
SO2
| NOx | 1130 | 9139.185 | 10.3 | 0.01 | věstník MŽP
| CO | 48 | 9139.185 | 0.4 | 0
Org. látky
Emise za agregovaný zdroj 001:
| látka | Emise v t | Sazba
| NOx | 0.02
| CO | 0
101 Zpracování plastů
| 101 | kg/hod TOC | provozní hodiny | Emise v kg | Emise TOC v t
| linka 1 | 0.00324 | 4200 | 13.608 | 0.014 | měření 13.5.2024
| linka 2 | 0.00307 | 4200 | 12.894 | 0.013 | měření 13.5.2024
| linka 3 | 0.00425 | 4200 | 17.85 | 0.018 | měření 13.5.2024
| linka 4 | 0.00236 | 4200 | 9.912 | 0.01 | měření 13.5.2024
| linka 5 | 0.00325 | 4200 | 13.65 | 0.014 | měření 13.5.2024
| linka 6 | 0.00329 | 4200 | 13.818 | 0.014 | měření 13.5.2024
| celkem za zdroj 101 |  |  |  | 0.083

## kotelna měření
Příloha k SPE ovzduší
Parní kotelna - zdroj: 005 | [5 empty] | měření | 2024-08-30
Výpočet množství znečišťujících látek |  |  |  |  | Výpočet množství znečišťujících látek |  |  |  |  | Celkem zdroj 004 |  | provoz od 1.10.24
Kotel K1 parní kotel typu Universal UL-S Bosch |  |  |  |  | Kotel K2 |  |  |  |  | kotelna celkem
Palivo: ZP | palivo m3 | EF kg/tis.m3 | t |  | Palivo: ZP | palivo m3 | EF kg/tis.m3 | t |  | Emise | t
NOx | 249138 | 0.5967 | 0.14866 |  | NOx |  |  |  |  | NOx | 0.14866
CO | 249138 | 0.0909 | 0.022647 |  | CO |  |  |  |  | CO | 0.022647
EF jsou uvedeny v kg/mil. m3 spáleného plynu
[6 empty] | palivo za 005 | 249138 | m3
[6 empty] | teplo | 005 | 8296.3203 |  | GJ | 7804.497
[6 empty] | hodiny | 005 | 1440 |  | automat | 16.44%
Odmašťování povrchů (aplikace acetonu) - zdroj: 101
Čištění plastů | [9 empty] | projektovaná kapacita max. 2 t VOC
Přípravek | spotřeba | obsah VOC | emise VOC
| litrů | kg/l | t
technický líh | 1500 | 0.82 | 1.23 |  |  |  |  | 1-směnný provoz
isopropylakohol | 425 | 0.785 | 0.33363 |  |  |  |  | 2016 | hod
aceton | 99 | 0.794 | 0.078606
Eska ředidlo | 15 | 1 | 0.015
Celkem | 2039 | - | 1.6572
Lisování plastů (SMC) - zdroj: 102
Přípravek | spotřeba | emisní | emise
| t | součinitel* | t
Durodet SMC | 2503.404 | 0.2% | 5.0068
Způsob odvodu emisí z procesu lisování plastů: | [9 empty] | emise nevykazovat do SPE - nejsou EL
a) emise výduchy do vnějšího ovzduší:
provozní hodiny: |  | 6048 |  |  | 3-směnný provoz
Výduchy |  | hm.tok | emise
|  | g/hod** | t
|  |  | 0 | 0
|  |  | 0 | 0 |  | a) emise výduchem |  | 0 | t | VOC
|  |  | 0 | 0
|  | Celkem | 0 | 0 |  | b) fugitivní emise: |  | 5.0068 | t
* Emisní součinitel pro zpracování pryskyřic v ostatních procesech (% styrénu) podle metodického pokynu č. 17 odboru ochrany ovzduší. Vztaženo na 1 t vstupní hmoty lisované za tepla.
** Hmotnostní tok emisí zjištěný měřením
Výroba a zpracování ostatních syntetických polymerů a výroba kompozitu, s výjimkou kompozitů vyjmenovaných jinde - zdroj: 103
Provozní hodiny: |  | 6048 | 3-směnný provoz |  |  |  | spotřeba GMT |  |  | 11.141 | t
Provozní hodiny: |  | 6048 | 3-směnný provoz |  |  |  | spotřeba PP |  |  | 161.068 | t
| průměr | 6048 | hod.

## SPE dieselagregáty
ABC Zlín | [8 empty] | 2019
Lokalita | Typ zařízení | Název zařízení | Palivo | objem nádrže (l) | Spotřeba (při 75% výkonu l/hod) | Spotřeba (při 100% výkonu l/hod) | kg/hod PHM | tep. příkon kW | provozní hodiny (20min/14D) při 75% zatížení | spořeba paliva t SPE | Emise NOx t EF 26,8 kg/t | Emise CO t EF 6 kg/t | adresa
Objekt 13 | MTG | CTM SJD 180 | nafta | 360 | 31.3 | 45.2 | 38.42 | 454.8928 | 8.6905 | 0.23121 | 0.0061964 | 0.0013873 | nám. T. G. Masaryka 5555
Objekt 56 | MTG | CTM SP 245 | nafta | 400 | 40 | 57.1429 | 48.5714 | 575.0857 | 8.6905 | 0.29548 | 0.0079188 | 0.0017729 | Nad Stráněmi 5656
Objekt 17 | MTG | CTM SV 250 | nafta | 350 | 41 | 58.5714 | 49.7857 | 589.4629 | 8.6905 | 0.30286 | 0.0081167 | 0.0018172 | třída Tomáše Bati 5678
Objekt 15 | MTG | AKSA 200C, 200kVA | nafta | 350 | 34 | 48.5714 | 41.2857 | 488.8229 | 8.6905 | 0.25115 | 0.0067309 | 0.0015069 | Vavrečkova 5669
Objekt 18 | MTG | CAT | nafta | 932 | 61.9 | 83.5 | 70.975 | 840.344 | 8.6905 | 0.45725 | 0.012254 | 0.0027435 | Štefánikova 5670
[11 empty] | 0.041217 | 0.0092277